## Sheet1
Qty | Value | Device | Package / Device Number | Cost Per | Total Cost
CPU Board
1 |  | CPU Board | PCB | 12 | 12
1 |  | Case | 3D Print |  | 0
5 |  | LED | LED 3mm | 0.1 | 0.5
1 | 16MHz | Crystal | SM49 | 0.15 | 0.15
1 |  | DC Jack | DCJ0202 | 0.75 | 0.75
1 | 4.7u | Electrolytic Capacitor | E3,5-8 | 0.05 | 0.05
3 | 100u | Electrolytic Capacitor | E3,5-8 | 0.05 | 0.15
1 |  | Microcontroller | ATMEGA328P-AU | 1.8 | 1.8
4 |  | Midi Jack | CP-2350 | 1 | 4
5 |  | Pin Header | 1X01 | 0.02 | 0.1
2 |  | Pin Header | 1X06 | 0.02 | 0.04
1 |  | Pin Header | 2X03 | 0.02 | 0.02
2 |  | Push Button Switch | PUSHBUTTON_SMD_SJ | 0.1 | 0.2
2 | 22p | SMT Capacitor | C0805 | 0.04 | 0.08
4 | 0.1u | SMT Capacitor | C0805 | 0.04 | 0.16
1 | 0.33u | SMT Capacitor | C0805 | 0.04 | 0.04
1 | 10 | SMT Resistor | M0805 | 0.04 | 0.04
2 | 10 | SMT Resistor | R0805 | 0.04 | 0.08
1 | 100 | SMT Resistor | M0805 | 0.04 | 0.04
2 | 100 | SMT Resistor | R0805 | 0.04 | 0.08
1 | 220 | SMT Resistor | M0805 | 0.04 | 0.04
6 | 200 | SMT Resistor | R0805 | 0.04 | 0.24
3 | 10k | SMT Resistor | R0805 | 0.04 | 0.12
6 |  | Trimm Capacitor | CTRIM3040.427 | 0.25 | 1.5
1 |  | Voltage Regulator | UA78M05DCY | 0.6 | 0.6
3 | 5V | Zener Diode | DO35-7 | 0.1 | 0.3 | TOTAL | 23.08
Sensor Boards
3 |  | Sensor Board | PCB | 16.5 | 49.5
3 |  | Antenna | Copper Pipe | 1.65 | 4.95
3 |  | Case | Woodcut | 1 | 3
12 | 0.01u | Ceramic Capacitor | C050-025X075 | 0.02 | 0.24
18 | 0.1u | Ceramic Capacitor | C050-025X075 | 0.02 | 0.36
6 | 1.2n | Ceramic Capacitor | C050-025X075 | 0.02 | 0.12
3 | 22p | Ceramic Capacitor | C050-025X075 | 0.02 | 0.06
6 | 3900p | Ceramic Capacitor | C050-025X075 | 0.02 | 0.12
3 | 4700p | Ceramic Capacitor | C050-025X075 | 0.02 | 0.06
3 |  | Diode | 1N4148 | 0.1 | 0.3
6 | 10u | Electrolytic Capacitor | E2,5-7 | 0.05 | 0.3
9 | 1u | Electrolytic Capacitor | E2,5-7 | 0.05 | 0.45
15 | 4.7u | Electrolytic Capacitor | E2,5-7 | 0.05 | 0.75
3 |  | Frequency to Voltage | LM2917 | 0.9 | 2.7
6 | 100u | Inductor | 0207/5V | 0.15 | 0.9
3 | 2.5m | Inductor | 0207/5V | 0.15 | 0.45
3 |  | Midi Jack | CP-2350 | 1 | 3
6 |  | OP-Amp | TL072P | 0.6 | 3.6
3 | 10k | Potentiometer | B64Y | 0.25 | 0.75
15 | 10 | Resistor | 0411V | 0.02 | 0.3
3 | 100 | Resistor | 0411V | 0.02 | 0.06
9 | 100k | Resistor | 0411V | 0.02 | 0.18
42 | 10k | Resistor | 0411V | 0.02 | 0.84
18 | 1k | Resistor | 0411V | 0.02 | 0.36
3 | 22k | Resistor | 0411V | 0.02 | 0.06
6 | 2.2k | Resistor | 0411V | 0.02 | 0.12
3 | 33 | Resistor | 0411V | 0.02 | 0.06
6 | 470 | Resistor | 0411V | 0.02 | 0.12
3 | 51k | Resistor | 0411V | 0.02 | 0.06
15 |  | Transistor | 2N3904 | 0.25 | 3.75 | TOTAL | 77.52